## JLCPCB BOM for UNReLo End Node
Comment | Designator | Footprint | JLCPCB Part # | Quantity | JLCPCB Basic Part #
GRM155R60J475ME47D | C1 | FP-GRM155-0_1-IPC_B | C82453 | 1 | C23733
C0603C689C5GACTU | C2 | FP-C0603C-CF-MFG | C599792 | 1 | C1679
CC0603JRNPO9BN330 | C3 | FP-CC0603-0_9-IPC_C | C597158 | 1 | C1663
GRM188R60J106ME47D | C4 | FP-GRM188-0_1-e0_2_0_55-IPC_A | C77041 | 1 | C96446
GJM1555C1H1R5BB01D | C5 | FP-GJM155-0_05-IPC_C | C76900 | 1 | C1552
C0603C339C5GACTU | C6, C7 | FP-C0603C-CF-MFG | C2170224 | 2 | C1663
04023J2R7BBSTR | C8 | CAPC1006X50X20ML10T10 | C76904 | 1 | C1561
C0603C560F5GACTU | C9 | FP-C0603C-CF-MFG | C97880 | 1 | C39148
C0603C225K4PACTU | C10, C23, C24 | FP-C0603C225K4PACTU-MFG | C452748 | 3 | C23630
C0402C104J4RACTU | C11, C12, C13, C14, C15, C18, C19, C20, C21, C22 | FP-C0402-BB-MFG | C71629 | 10 | C1525
0402ZK220GBSTR.. | C16, C17 | CAPC1006X50X20ML10T10 | C597024 | 2 | C1555
SZESD7471N2T5G | D1, D3 | FP-711AM-CA-MFG | C896560 | 2 | C896560
SML-P11UTT86 | D2, D4 | FP-SML-P11UTT86-MFG | C510300 | 2 | C2286
MMZ1005S121CT000 | FB1 | FP-MMZ1005-IPC_B | C85812 | 1 | C85812
53254-0270 | J1 | FP-53254-0270-MFG | C505100 | 1 | C505100
5-1814400-2 | J2 | FP-5-1814400-2-MFG | C3174972 | 1 | C3174972
473460001 | J3 | FP-473460001-MFG | C132560 | 1 | C132560
47053-1000 | J4 | FP-47053-1000-MFG | C86504 | 1 | C86504
M20-9980346 | J5 | FP-M20-9980346-MFG | C2894964 | 1 | C2894964
LQM21PN2R2NGCD | L1 | FP-LQM21PH_G0-IPC_C | C86089 | 1 | C1043
LQP03TN5N6H02D | L2, L3 | FP-LQP03TG_02-MFG | C86127 | 2 | C405059
RFM95W-868S2 | MD1 | FP-RFM95W-868S2-MFG | C2844472 | 1 | C2844472
61301211121 | P1, P2 | 61301211121 | C2840012 | 2 | C2840012
CRCW0603562KFKEA | R1 | RESC1609X50X30NL10T20 | C3013826 | 1 | C23203
ERA3AEB104V | R2 | RESC1608X55X30ML20T20 | C189597 | 1 | C25803
CRCW040210M0FKED | R3 | RESC1005X40X25LL05T05 | C409848 | 1 | C26082
ERJ2RKF1002X | R4 | RESC1005X40X25LL05T05 | C191123 | 1 | C25744
ERJ-2RKF1003X | R5, R6 | FP-ERJ2RK-IPC_C | C192169 | 2 | C25741
ERJ-2RKF1001X | R7, R11 | RESC1005X40X25NL05T05 | C242161 | 2 | C11702
RC0402FR-072K2L | R8, R9 | RESC1005X40X25NL05T10 | C413087 | 2 | C25879
RC0402FR-071K5L | R10 | RESC1005X40X25ML05T10 | C413084 | 1 | C25867
FSMSM | SW1 | TECO-FSMSM-2_V | C2928200 | 1 | C5163987
LM3674MFX-ADJ/NOPB | U1 | DBV0005A_L | C882787 | 1 | C882787
STM32F103CBT6 | U2 | STM-LQFP48_L | C8304 | 1 | C8734
MPU-6050 | U3 | IS-QFN-24_V | C24112 | 1 | C24112
ABLS-8.000MHZ-B2-T | Y1 | FP-ABLS-MFG | C326536 | 1 | C12674